## USART协议
电池电量显示模块 USART2 |  |  | 示数模块 USART2 |  |  |  | 定时器模块 USART2
模块 | 控制内容 | 控制参数 | 模块 | 控制内容 | 控制参数 |  | 模块 | 控制内容 | 控制参数
p1 | 电池满电 | aph | t5 | 车速 | txt |  | n0 | 分位 | aph | val
p2 | 电池80 | aph | t0 | 左电机转速 | txt |  | n1 | 秒位 | aph | val
p3 | 电池50 | aph | t1 | 右电机转速 | txt |  | n2 | 毫秒位 | aph | val
p4 | 电池30 | aph | t6 | 车速（百位） | txt |  | t13 | 符号 | aph
p5 | 电池亏电 | aph | t7 | 挡位状态显示 | txt |  | t14 | 最快圈速 | aph | txt
t2 | 电池状态 | txt | t12 | 刹车状态显示 | aph |  | tm0 | 定时器 | en
t11 | 电池无效符号 | aph | t3 | 速度模式 | txt
|  |  | t4 | 加速模式 | txt
踏板百分比速环 USART2 |  |  | p18 | 车速数字环 | aph
模块 | 控制内容 | 控制参数 | z0 | 车速指针 | aph | val
p6 | 踏板100 | aph
p7 | 踏板80 | aph | 故障警告 USART2
p8 | 踏板50 | aph | 模块 | 控制内容 | 控制参数
p9 | 踏板20 | aph | t8 | 右电机警报 | aph | txt
|  |  | t9 | 左电机警报 | aph | txt
左电机转速百分比环 USART2 |  |  | t10 | 系统警报 | aph | txt
模块 | 控制内容 | 控制参数
p10 | 转速3500 | aph
p11 | 转速3800 | aph
p12 | 转速2000 | aph
p13 | 转速400 | aph
右电机转速百分比环 USART2
模块 | 控制内容 | 控制参数
p17 | 转速3500 | aph
p16 | 转速3800 | aph
p15 | 转速2000 | aph
p14 | 转速400 | aph

## CAN协议_ECU2显示屏
ID | 0x1fd5163a | [7 empty] | offset | Gain
DLC | 8B | [9 empty] | 测试样例
0 | 0 | 1 | 2 | 3 | 4 | 5 | 6 | 7 | 0 | 1 | 0 | 1 | 2 | 3 | 4 | 5 | 6 | 7
| VehSpd 车速 (电机转速推算) | [9 empty] | 50 | 2 | 8 | ed | ab | 61 | e8 | 67
1 | 0 | 1 | 2 | 3 | 4 | 5 | 6 | 7 | 0 | 1 | 车速80 | 待驶模式 | TS电压380 |  | 左电机转速2500 |  | 右电机转速3300
| Gear 待驶 (0/2) |  | / | / | / | / | / | /
2 | 0 | 1 | 2 | 3 | 4 | 5 | 6 | 7 | 0 | 0.1
TsVolt 母线电压 (控制器电压均值)
3 | 0 | 1 | 2 | 3 | 4 | 5 | 6 | 7
TsVolt 母线电压 (控制器电压均值)
4 | 0 | 1 | 2 | 3 | 4 | 5 | 6 | 7 | -10000 | 0.5
MotSpdL 左电机转速
5 | 0 | 1 | 2 | 3 | 4 | 5 | 6 | 7
MotSpdL 左电机转速
6 | 0 | 1 | 2 | 3 | 4 | 5 | 6 | 7 | -10000 | 0.5
MotSpdR 右电机转速
7 | 0 | 1 | 2 | 3 | 4 | 5 | 6 | 7
MotSpdR 右电机转速
2: ID; 0: 0x1fd7163b; 0: offset; 0.1: Gain | 测试样例
DLC | 8B | [9 empty] | 0 | 1 | 2 | 3 | 4 | 5 | 6 | 7
0 | 0 | 1 | 2 | 3 | 4 | 5 | 6 | 7 | 0 | 1 | 28 | f | b0 | e | 8a | 2 | 3 | 3
| BatMaxVolt 电池电芯最高单体电压 | [9 empty] | 3880 |  | 3760 |  | 650 |  | 3 | 3
1 | 0 | 1 | 2 | 3 | 4 | 5 | 6 | 7
BatMaxVolt 电池电芯最高单体电压
2 | 0 | 1 | 2 | 3 | 4 | 5 | 6 | 7 | 0 | 1
BatMinVolt 电池电芯最低单体电压
3 | 0 | 1 | 2 | 3 | 4 | 5 | 6 | 7
BatMinVolt 电池电芯最低单体电压
4 | 0 | 1 | 2 | 3 | 4 | 5 | 6 | 7 | 0 | 1 | 测试样例 1: 6; 测试样例 2: 控制器就绪; 测试样例 4: 0：未就绪，1：已就绪
| PedalSta 加速踏板扭矩请求 | [9 empty] | 测试样例 1: 6.1; 测试样例 2: 预充状态; 测试样例 4: 0：未完成，1：完成
5 | 0 | 1 | 2 | 3 | 4 | 5 | 6 | 7 |  |  | 测试样例 1: 6.2; 测试样例 2: 旋变报警; 测试样例 4: 0：正常，1：故障
| PedalSta 加速踏板扭矩请求 | [9 empty] | 测试样例 1: 6.3; 测试样例 2: 过流报警; 测试样例 4: 0：正常，1：报警
6 | 0 | 1 | 2 | 3 | 4 | 5 | 6 | 7 | 0 | 1 | 测试样例 1: 6.4; 测试样例 2: 母线过压; 测试样例 4: 0：正常，1：报警
| McuRdyL | [9 empty] | 测试样例 1: 6.5; 测试样例 2: 控制电异常; 测试样例 4: 0：正常，1：报警
7 | 0 | 1 | 2 | 3 | 4 | 5 | 6 | 7 | 0 | 1 | 测试样例 1: 6.6; 测试样例 2: 母线欠压; 测试样例 4: 0：正常，1：报警
| McuRdyR | [9 empty] | 测试样例 1: 6.7; 测试样例 2: 功率限幅报警; 测试样例 4: 0：正常，1：报警
ID | 0x1fd9163c | [7 empty] | offset | Gain
DLC | 8B
0 | 0 | 1 | 2 | 3 | 4 | 5 | 6 | 7 | 0 | 1 | 测试样例 1: 7; 测试样例 2: 控制器温度报警; 测试样例 4: 0：未就绪，1：已就绪
| McuRdy2L | [9 empty] | 测试样例 1: 7.1; 测试样例 2: 电机温度报警; 测试样例 4: 0：未完成，1：完成
1 | 0 | 1 | 2 | 3 | 4 | 5 | 6 | 7 | 0 | 1 | 测试样例 1: 7.7; 测试样例 2: 自检状态; 测试样例 4: 0：正常，1：故障
McuRdy2R
2 | 0 | 1 | 2 | 3 | 4 | 5 | 6 | 7 | -50 | 1
McuTempL 控制器温度
3 | 0 | 1 | 2 | 3 | 4 | 5 | 6 | 7 | -50 | 1
McuTempR 控制器温度
4 | 0 | 1 | 2 | 3 | 4 | 5 | 6 | 7 | -50 | 1
MotTempL 电机温度
5 | 0 | 1 | 2 | 3 | 4 | 5 | 6 | 7 | -50 | 1
MotTempR 电机温度
6 | 0 | 1 | 2 | 3 | 4 | 5 | 6 | 7 | 0 | 1
McuCompWarningL 控制器综合告警
7 | 0 | 1 | 2 | 3 | 4 | 5 | 6 | 7 | 0 | 1
McuCompWarningR 控制器综合告警
ID | 0x1fda163d | [7 empty] | offset | Gain
DLC | 7B
0 | 0 | 1 | 2 | 3 | 4 | 5 | 6 | 7 | 0 | 1
| BatSta 动力电池状态 |  |  |  | BatAlmLv 动力电池告警级别
1 | 0 | 1 | 2 | 3 | 4 | 5 | 6 | 7 | -40 | 1
BatMaxTemp 单体电芯最高温度
2 | 0 | 1 | 2 | 3 | 4 | 5 | 6 | 7 | -40 | 1
BatMinTemp 单体电芯最低温度
3 | 0 | 1 | 2 | 3 | 4 | 5 | 6 | 7 | -1000 | 0.1
BatCurrent 动力电池总电流
4 | 0 | 1 | 2 | 3 | 4 | 5 | 6 | 7
BatCurrent 动力电池总电流
5 | 0 | 1 | 2 | 3 | 4 | 5 | 6 | 7 | 0 | 1
BrakePressure 制动油压
6 | 0 | 1 | 2 | 3 | 4 | 5 | 6 | 7
BrakePressure 制动油压
7 | 0 | 1 | 2 | 3 | 4 | 5 | 6 | 7 | 0 | 1

## CAN协议_显示屏2ECU
ID | 0x0fd1e638
DLC | 2B
0 | 0 | 1 | 2 | 3 | 4 | 5 | 6 | 7
速度模式选择
0x0 标准
0x2 中档
0x4 狂暴
1 | 0 | 1 | 2 | 3 | 4 | 5 | 6 | 7
加速模式选择
0x0 标准线性
0x2 非线性
4 | 0 | 1 | 2 | 3 | 4 | 5 | 6 | 7
5 | 0 | 1 | 2 | 3 | 4 | 5 | 6 | 7
2 | 0 | 1 | 2 | 3 | 4 | 5 | 6 | 7
3 | 0 | 1 | 2 | 3 | 4 | 5 | 6 | 7
6 | 0 | 1 | 2 | 3 | 4 | 5 | 6 | 7
7 | 0 | 1 | 2 | 3 | 4 | 5 | 6 | 7